## Sheet1
Value	Description	Link	Price	PowerSupply	AnalogBoard	DigitalBoard	Sum	Available
Pinheader		Stiftleiste 1x36 pol gerade	0.14 €	4	16	21	41	0	0.28 €
1000µF/35V	5mm Grid	RAD FC 1.000/35	0.54 €	2			2	0	1.08 €
100nF/0603		X7R-G0603 100N	0.04 €	6	8	20	34	80	0
10nF/Y2	15mm Grid	MP3-Y2 10N	0.36 €	2			2	0	0.72 €
220nF/X2	22mm Grid	FUNK 220N	0.21 €	1			1	0	0.21 €
2x18V/5VA	Transformer EI42-2	EI 42/14,8 218	4.25 €	1			1	0	4.25 €
312mA	Fuse+Holder, 22,5mm Grid	PL 112000	0.16 €	1			1	0	0.16 €
470µ/16V	5mm Grid	RAD FC 470/16	0.23 €	1			1	0	0.23 €
470µ/35V	5mm Grid	RAD FC 470/35	0.29 €	2			2	0	0.58 €
LM7805		µA 7805	0.27 €	1			1	5	0
LM7815		µA 7815	0.28 €	1			1	0	0.28 €
LM7915		µA 7915	0.31 €	1			1	0	0.31 €
Rectifier	B-Dil	B40C800DIP	0.18 €	1			1	0	0.18 €
0R/1206		1206 SMD 0 Ohm	0.01 €		1		1	0	0.01 €
0R1/5W	6.4x25mm	5W AXIAL 0,1	0.36 €		4		4	0	1.44 €
100R/0603					15		15	50	0
100µF/25V	6mm, 2.5mm Grid	RAD FC 100/25	0.12 €		3	2	5	0	0.60 €
10kR/0603					3	2	5	50	0
18kR/0603		0603 SMD 18k Ohm	0.01 €		3		3	0	0.03 €
1MR/0603		0603 SMD 1 MOhm	0.01 €		1	1	2	0	0.02 €
1kR/0603						6	6	30	0
1k3R/0603		0603 SMD 1300 Ohm	0.01 €		1		1	0	0.01 €
22R/0603		0603 SMD 22 Ohm	0.01 €		4	1	5	0	0.05 €
24kR/0603		0603 SMD 24k Ohm	0.01 €		1		1	0	0.01 €
2kR/0603		0603 SMD 2000 Ohm	0.01 €		3		3	0	0.03 €
9k1R/0603		0603 SMD 9100 Ohm	0.01 €		1		1	0	0.01 €
BSS138		BSS 138SMD	0.04 €		3		3	0	0.12 €
DAC7611		DAC 7611U	4.30 €		1		1	0	4.30 €
INA138		INA138	2.49 €		1		1	0	2.49 €
IRFP250		IRFP 250N	1.15 €		4		4	0	4.60 €
LM35DT		LM 35 DT	1.90 €		2		2	0	3.80 €
SHUNT	2mm Copperwire				1		1	0	0
TL074D		TL 074 CD SMD	0.32 €		2		2	0	0.64 €
TVS-82V	TVS-Diode, CB429-15	1,5KE 82A	0.11 €		1		1	0	0.11 €
ZD4V7	Z-Diode, SOT23	SMD ZD 4,7	0.04 €		2		2	0	0.08 €
SMD-Switch		TASTER 9320	0.21 €			18	18	0	3.78 €
LM1117-3.3		TS 1117 BCW33	0.30 €			1	1	0	0.30 €
ML20	20-Pin Connector	Wannenstecker 20 pol ger.	0.13 €			1	1	0	0.13 €
10µH/0805		Indukt. 0805 10µH	0.24 €			1	1	0	0.24 €
16MHz	Crystal, CTS406	16,000000-MJ	0.95 €			1	1	0	0.95 €
12pF/0603		0603 KerKo 12pF	0.01 €			2	2	0	0.02 €
74HC4050D		SMD HC 4050	0.26 €			1	1	0	0.26 €
1N4148	SOD323	1N 4148WS	0.04 €			18	18	0	0.72 €
5kR	Trimmer	64W-5,0K	0.32 €			1	1	0	0.32 €
1kR	Trimmer	64W-1,0K	0.32 €			1	1	0	0.32 €
74HCT245DW		74VHCT 245 D	0.36 €			2	2	0	0.72 €
Encoder+Switch						1	1	1	0
IRLML2502		IRLML 2502	0.19 €			2	2	0	0.38 €
MAX3232CSE		MAX 3232CSE	1.20 €			1	1	0	1.20 €
STM32F103RBT6		STM32 F103RBT6	4.70 €			1	1	0	4.70 €
Display		LCD-Modul TG12864B-03	19.95 €			1	1	0	19.95 €
Heatsink1		SK 574 50	1.75 €	1			1	0	1.75 €
Heatsink2		V 7331G	5.99 €		2		2	0	11.98 €
GlimmerTO247		GLIMMER SOT 93	0.05 €		4		4	0	0.20 €
GlimmerTO220		GLIMMER TO 220	0.04 €	3			3	0	0.12 €
Fan		FAN-ML 4010-12 P	1.99 €		2		2	0	3.98 €
BNC		UG 1094U	0.36 €			2	2	0	0.72 €
SUBD						1	1	6	0
Polklemme/red		PK 4 RT	0.71 €		1		1	0	0.71 €
Polklemme/black		PK 4 SW	0.71 €		1		1	0	0.71 €

									80.79 €